## Sheet1
错误数组代码 | EtherCAT 错误代码 | 提示信息 | 直接原因 | 可能问题原因 | 排查建议
0 | 0 | 准备完成 | 系统正常，无报错信息
ErrorArray[ENCODER_MOTOR_ERR]¦OVER_SPEED | 0x7311 | 电机编码器差值过大 | 连续两次读取编码器中， 两次读取差值过大 | 1，错误的编码器配置（类型、参数、分辨率等） 2，编码器通信受到干扰，接线异常 3，电机转速过高（>9000RPM） 4，编码器故障、选型错误、安装异常 | 1，检查驱动器编码器设置 2，检查编码器线缆，安装 3，核对工况 4，选择正确的编码器，正确安装使用编码器
ErrorArray[ENCODER_MOTOR_ERR]¦HALLS_DISCONNECTED | 0x7301 | 霍尔传感器异常 | 霍尔传感器接口电平全高或全低 | 1，霍尔传感器故障 2，霍尔传感器接线异常 3，霍尔传感器供电异常 4，电机故障 | 检查电机霍尔传感器、接线及电机
ErrorArray[MOTOR_MOTION_ERR]¦MOTOR_BLOCKED | 0x7121 | 电机堵转 | 电机运行状态触发电机堵转设置 1，电机电流大于堵转电流 2，满足条件1且大于堵转时间 3，满足条件2且小于堵转速度 | 1，运行阻力过大，机械卡死 2，不合理的额定电流设置 3，不合理的堵转保护设置 4，错误的电角度补偿值 | 1，检查机械结构，核算电机力矩 2，检查额定电流设置 3，检查堵转保护设置 4，正确的设置电角度补偿值
ErrorArray[POWER_ERR]¦OVER_VOLTAGE | 0x3210 | 母线电压过高 | 母线电压高于最高允许电压设置 | 1，电源电压过高 2，不合理的最高允许电压设置 3，电机受力方向与运行方向相同，工作在回馈制动状态 4，动态制动导致母线电压升高 | 1，检查电源 2，检查最高允许电压设置 3，使用制动电阻或电源增加泄放或回收功能 4，使用制动电阻或电源增加泄放或回收功能
ErrorArray[POWER_ERR]¦UNDER_VOLTAGE | 0x3220 | 母线电压过低 | 母线电压低于最低允许电压设置 | 1，电源电压过低 2，不合理的最低允许电压设置 3，电源功率不足 4，电机动力线之间或与外壳短路 | 1，检查电源 2，检查最低允许电压设置 3，更换合适电源 4，检查外部接线 5，使用报错为触发源，观测电机UVW电流
ErrorArray[POWER_ERR]¦OVER_CURR_U ErrorArray[POWER_ERR]¦OVER_CURR_V ErrorArray[POWER_ERR]¦OVER_CURR_W | 0x2341 0x2342 0x2343 | U相电流超过允许电流 V相电流超过允许电流 W相电流超过允许电流 | U或 V或 W相电流超过最大单相电流（关断） | 1，U(V、W)相电流超过允许单相电流 2，不合理的最大单相电流（关断）设置 3，电机动力线之间或与外壳短路 4，不合理的电流回路Kp\Ki设置 | 1，使用报错为触发源，观测电机UVW电流 2，检查单相电流设置，应大于等于最大电机电流（关断） 3，检查外部接线 4，检查电流回路Kp\Ki设置
ErrorArray[POWER_ERR]¦OVER_CURR_MOTOR | 0x2250 | 电机电流超过允许电流 | 电机电流超过最大电机电流（关断） | 1，不合理的电流回路Kp\Ki设置 2，不合理的最大电机电流（关断）设置 3，电机动力线之间或与外壳短路 | 1，使用报错为触发源，观测电机UVW电流 2，检查最大电机电流（关断）设置 3，检查外部接线
ErrorArray[POWER_ERR]¦OVER_MOS_TEMP | 0x4110 | 功率部分温度过高 | 功率器件温度传感器超过最高允许温度 | 1，散热不良 2，不合理的最高允许温度 3，额定功率不足应对负载 | 1，加强散热 2，设置合理的最高允许温度（<70℃） 3，选择合适的电机、驱动、负载
ErrorArray[MOTOR_MOTION_ERR]¦MOTOR_OVER_SPEED | 0x8401 | 电机速度过高 | 电机转速超过最大允许速度25% | 1，错误的编码器配置（类型、参数、分辨率等） 2，错误的速度环增益、积分 3，错误的最大允许速度参数 | 1，检查编码器设置 2，从新调节速度环参数 3，检查最大允许速度
ErrorArray[MOTOR_MOTION_ERR]¦POS_ERR ErrorArray[MOTOR_MOTION_ERR]¦SPEED_ERR | 0x8500 0x8400 | 位置误差过大 速度误差过大 | 位置误差大于允许最大误差 速度误差大于允许最大误差 | 1，不合适的速度环增益、积分参数 2，不合适的位置环增益 3，最大允许速度过低 4，持续电流/峰值电流过低 5，电机扭矩/功率不足 6，最大允许误差不合理 7，不合适的目标位置或目标速度 8，负载惯量/阻力过大 9，电流环参数不合理 10，错误的电角度补偿值 | 1，调节速度环，使之正确跟随 2，调节位置环，使之正确跟随 3，设置合适的最大允许速度（>1.2倍期望速度） 4，设置更大的合适的持续/峰值电流 5，更换合适的驱动器/电机 6，设置合适的最大允许误差 7，检查伺服指令是否合理 8，检查负载情情况 9，核对电流环，使之正确跟随 10，正确的设置电角度补偿值
ErrorArray[ENCODER_MOTOR_ERR]¦UNKNOWN_ENCODER | 0x7350 | 未配置电机端编码器 | 未配置电机端编码器 | 未配置电机端编码器 | 检查编码器配置
glErrorArray[ENCODER_LOAD_ERR]¦WRONG_BIT | 0x7309 | 负载端编码器状态位报错 | 来自于负载编码器 状态位中的错误位为1 | 1，编码器安装误差过大 2，运行中码盘端面跳动或同心度误差过大 3，未正确使用安装校准工具校准编码器 4，编码器工作环境电磁干扰过大 5，码盘经历了刮伤或强磁破坏 6，码盘粘结有磁性或铁制粉末污染 7，编码器供电电压异常 | 1，按照编码器手册正确安装编码器 2，检查编码器运行中尺寸跳动 3，正确的使用编码器校准软件对编码器进行校准 4，排除可能的强电磁干扰 5，更换码盘 6，清洁码盘，检擦使用环境中可能存在的粉末 7，检查编码器供电电压
glErrorArray[ENCODER_LOAD_ERR]¦MULTI_WRONG_REPLY | 0x730B | 负载端编码器多圈错误 | 负载端编码器电池或计数异常 | 1，电池未连接 2，电池插头松动、线缆接触不良 3，电池电压过低 4，重新连接电池后，未正确复位编码器 5，编码器安装误差过大 | 1，检查电池连接情况 2，检查线缆连接、以及可能存在的破损 3，测量电池电压 4，确保电池正常下，重置编码器 5，按照编码器手册正确安装编码器
glErrorArray[ENCODER_LOAD_ERR]¦BATTERY_Warning_BIT | 0x730D | 负载编码器电池低压警告 | 负载编码器多圈保持用电池电压低于警告电压 | 1，电池正常消耗至低压报警 2，使用了错误的电池 3，电池线路异常导致过快的损耗 | 1，更换新电池并执行正确的复位操作 2，更换正确的电池并执行正确的复位操作 3，检查线缆，更换新电池并执行正确的复位操作
glErrorArray[ENCODER_LOAD_ERR]¦BATTERY_ERR_BIT | 0x730F | 负载编码器电池错误 | 负载编码器多圈保持用电池电压低于工作电压 | 1，电池消耗至低压报警后并继续使用消耗至错误报警 2，使用了错误的电池 3，电池线路接触不良 4，未连接电池 | 1，更换新电池并执行正确的复位操作 2，更换正确的电池并执行正确的复位操作 3，检查线缆，更换新电池并执行正确的复位操作 4，安装电池并执行正确的复位操作
glErrorArray[ENCODER_LOAD_ERR]¦BATTERY_RESET_BIT | 0x7314 | 负载编码器电池重置 | 负载编码器经历过电池更换 | 1，负载编码器经历过电池更换操作 2，负载编码器电池接线松动 | 1，执行正确的复位操作 2，检查负载编码器连线，执行正确的复位操作
glErrorArray[DRIVER_HARDWARE_ERR]¦DSPtoEtherCATChip | 0xF004 | EtherCAT初始化错误 | EtherCAT程序初始化自检未通过 | 1，烧录了错误的驱动器固件 2，烧录了错误的EtherCAT XML配置文件 3，EtherCAT相关硬件故障 | 1，检查驱动器烧录固件 2，检查烧录的EtherCAT XML配置文件 3，更换驱动器