## sheet1 -1
关节参数表
关节型号 |  | eRob70F |  |  | eRob70HV4 |  |  |  | eRob70HV5 |  |  |  | eRob80HV5 |  |  |  | eRob80HV6 |  |  |  | eRob90HV3 |  |  |  | eRob90HV6 |  |  |  | eRob110HV4 |  |  |  |  | eRob110HV6 |  |  |  |  | eRob142H |  |  |  |  | eRob170H
谐波减速机一速比 |  | 14-50 Ultra-Flat | 14-80 Ultra-Flat | 14-100 Ultra-Flat | 14-50 | 14-80 | 14-100 | 14-120 | 14-50 | 14-80 | 14-100 | 14-120 | 17-50 | 17-80 | 17-100 | 17-120 | 17-50 | 17-80 | 17-100 | 17-120 | 20-50 | 20-80 | 20-100 | 20-120 | 20-50 | 20-80 | 20-100 | 20-120 | 25-50 | 25-80 | 25-100 | 25-120 | 25-160 | 25-50 | 25-80 | 25-100 | 25-120 | 25-160 | 32-50 | 32-80 | 32-100 | 32-120 | 32-160 | 40-50 | 40-80 | 40-100 | 40-120 | 40-160
启停峰值扭矩Nm) |  | 12 | 16 | 19 | 23 | 30 | 36 | 36 | 23 | 30 | 36 | 36 | 44 | 56 | 70 | 70 | 44 | 56 | 70 | 70 | 73 | 96 | 107 | 113 | 73 | 96 | 107 | 113 | 127 | 178 | 204 | 217 | 229 | 127 | 178 | 204 | 217 | 229 | 281 | 395 | 433 | 459 | 484 | 402 | 519 | 568 | 617 | 647
平均负载转矩容许量大值(Nm) |  | 4.8 | 7.7 | 7.7 | 9 | 14 | 14 | 14 | 9 | 14 | 14 | 14 | 34 | 35 | 51 | 51 | 34 | 35 | 51 | 51 | 44 | 61 | 64 | 64 | 44 | 61 | 64 | 64 | 72 | 113 | 140 | 140 | 140 | 72 | 113 | 140 | 140 | 140 | 140 | 217 | 281 | 281 | 281 | 196 | 284 | 372 | 451 | 451
额定扭矩Nm) |  | 3.7 | 5.4 | 5.4 | 7 | 10 | 10 | 10 | 7 | 10 | 10 | 10 | 21 | 29 | 31 | 31 | 21 | 29 | 31 | 31 | 33 | 44 | 52 | 52 | 33 | 44 | 52 | 52 | 51 | 82 | 87 | 87 | 87 | 51 | 82 | 87 | 87 | 87 | 99 | 153 | 178 | 178 | 178 | 137 | 206 | 265 | 294 | 294
瞬间容许最大扭矩（Nm) |  | 23 | 35 | 35 | 46 | 61 | 70 | 70 | 46 | 61 | 70 | 70 | 91 | 113 | 143 | 112 | 91 | 113 | 143 | 112 | 127 | 165 | 191 | 191 | 127 | 165 | 191 | 191 | 242 | 332 | 369 | 395 | 408 | 242 | 332 | 369 | 395 | 408 | 497 | 738 | 841 | 892 | 892 | 686 | 980 | 1080 | 1 180 | 1 180
输出端峰值转速（RPM） |  | 60 | 37.5 | 30 | 60 | 37.5 | 30 | 25 | 60 | 37.5 | 30 | 25 | 60 | 37.5 | 30 | 25 | 60 | 37.5 | 30 | 25 | 60 | 37.5 | 30 | 25 | 60 | 37.5 | 30 | 25 | 60 | 37.5 | 30 | 25 | 18.75 | 60 | 37.5 | 30 | 25 | 18.75 | 40 | 25 | 20 | 16.7 | 12.5 | 40 | 25 | 20 | 16.7 | 12.5
电机功率(W) |  | 75 |  |  | 100 |  |  |  | 100 |  |  |  | 146 |  |  |  | 126 |  |  |  | 300 |  |  |  | 314 |  |  |  | 750 |  |  |  |  | 723 |  |  |  |  | 1000 |  |  |  |  | 1000
不含制动器版 | 转子惯量 (g∙mm²) | 43656 |  |  | 47767 |  |  |  | 22674 |  |  |  | 67408 |  |  |  | 41815 |  |  |  | 139057 |  |  |  | 95791 |  |  |  | 277434 |  |  |  |  | 717286 |  |  |  |  | 1244894 |  |  |  |  | 1517148
| 外径×长度(mm) | 70x60.4 |  |  | 70x75.3 |  |  |  | 70x71 |  |  |  | 80x84.2 |  |  |  | 80x64.2 |  |  |  | 90x98.9 |  |  |  | 90x75.9 |  |  |  | 110x115.2 |  |  |  |  | 110x80.2 |  |  |  |  | 142x133.9 |  |  |  |  | 170x144.9
| 重量(KG) | 0.77 |  |  | 0.87 |  |  |  | 0.82 |  |  |  | 1.19 |  |  |  | 1.03 |  |  |  | 1.75 |  |  |  | 1.506 |  |  |  | 2.88 |  |  |  |  | 2.57 |  |  |  |  | 6.49 |  |  |  |  | 9.29
含制动器版 | 转子惯量 (g∙mm²) | 46885 |  |  | 50996 |  |  |  | 26128 |  |  |  | 70637 |  |  |  | 44961 |  |  |  | 147025 |  |  |  | 110213 |  |  |  | 285402 |  |  |  |  | 316600 |  |  |  |  | 1273287 |  |  |  |  | 1545541
| 外径×长度(mm) | 70x67.7 |  |  | 70x75.3 |  |  |  | 70x71 |  |  |  | 80x84.2 |  |  |  | 80x64.2 |  |  |  | 90x98.9 |  |  |  | 90x75.9 |  |  |  | 110x115.2 |  |  |  |  | 110x80.2 |  |  |  |  | 142x133.9 |  |  |  |  | 170x144.9
| 重量 (KG) | 0.83 |  |  | 0.93 |  |  |  | 0.88 |  |  |  | 1.25 |  |  |  | 1.09 |  |  |  | 1.87 |  |  |  | 1.639 |  |  |  | 3.06 |  |  |  |  | 2.68 |  |  |  |  | 6.7 |  |  |  |  | 9.5
共同参数 |  | 供电电压: 48V(±10%), 通孔直径: 18mm, IP等级: IP54, 制动器类型: 摩擦式阻尼制动器
选配装置 |  | 通信方式: EtherCAT/ CANopen/Modbus; 输出端编码器分辨率: 19 Bit， 重复/绝对定位精度:±10/±25 角秒; 输出端编码器分辨率20Bits，重复/绝对定位精度±7/±15 角秒