## sheet1
eRob关节参数表
关节型号 |  | eRob70F |  | eRob70H |  |  | eRob80H |  |  | eRob90H |  |  | eRob110H |  |  |  | eRob142H |  |  |  | eRob170H
谐波减速机-速比 |  | SHD 14-50 | SHD 14-100 | SHG 14-50 | SHG 14-80 | SHG 14-100 | SHG 17-50 | SHG 17-80 | SHG 17-100 | SHG 20-50 | SHG 20-80 | SHG 20-100 | SHG 25-50 | SHG 25-80 | SHG 25-100 | SHG 25-120 | SHG 32-50 | SHG 32-80 | SHG 32-100 | SHG 32-120 | SHF 40-50 | SHF 40-80 | SHF 40-100 | SHF 40-120
启停峰值扭矩(Nm) |  | 12 | 19 | 23 | 30 | 36 | 44 | 56 | 70 | 73 | 96 | 107 | 127 | 178 | 204 | 217 | 281 | 395 | 433 | 459 | 402 | 519 | 568 | 617
额定扭矩(Nm) |  | 3.7 | 5.4 | 7 | 10 | 10 | 21 | 29 | 31 | 33 | 44 | 52 | 51 | 82 | 87 | 87 | 99 | 153 | 178 | 178 | 137 | 206 | 265 | 294
瞬间容许最大扭矩(Nm) |  | 23 | 35 | 46 | 61 | 70 | 91 | 113 | 143 | 127 | 165 | 191 | 242 | 332 | 369 | 395 | 497 | 738 | 841 | 892 | 686 | 980 | 1080 | 1180
输出端峰值转速(RPM) |  | 60 | 30 | 60 | 37.5 | 30 | 60 | 37.5 | 30 | 60 | 37.5 | 30 | 40 | 25 | 20 | 16.7 | 40 | 25 | 20 | 16.7 | 40 | 25 | 20 | 16.7
电机功率(W) |  | 75 |  | 100 |  |  | 150 |  |  | 300 |  |  | 750 |  |  |  | 1000
额定电流(A) |  | 1.9 |  | 2.55 |  |  | 4.1 |  |  | 6.7 |  |  | 18.6 |  |  |  | 26
峰值电流(A) |  | 5.9 |  | 7.8 |  |  | 12.3 |  |  | 20.1 |  |  | 61 |  |  |  | 56
不含制动器版 | 转子惯量(g∙mm²) | 43656 |  | 47767 |  |  | 67408 |  |  | 139057.06 |  |  | 277434.06 |  |  |  | 1244894 |  |  |  | 1517148
| 外径x长度(mm) | 70x61.4 |  | 70x75.3 |  |  | 80x84.2 |  |  | 90x98.9 |  |  | 110x115.2 |  |  |  | 142x133.9 |  |  |  | 170x144.9
| 重量(KG) | 0.77 |  | 0.87 |  |  | 1.19 |  |  | 1.98 |  |  | 2.88 |  |  |  | 6.49 |  |  |  | 9.29
含制动器版 | 转子惯量(g∙mm²) | 46885 |  | 50996 |  |  | 70637 |  |  | 147025 |  |  | 285402 |  |  |  | 1273287 |  |  |  | 1545541
| 外径x长度(mm) | 70x67.7 |  | 70x75.3 |  |  | 80x84.2 |  |  | 90x98.9 |  |  | 110x115.2 |  |  |  | 142x133.9 |  |  |  | 170x144.9
| 重量(KG) | 0.83 |  | 0.93 |  |  | 1.25 |  |  | 2.1 |  |  | 3 |  |  |  | 6.7 |  |  |  | 9.5
共同参数 |  | 供电电压: 48V（±10%）, 通孔直径: 18mm, IP等级: IP54, 制动器类型: 摩擦式阻尼制动器
选装配置 |  | 通信方式: EtherCAT / CANopen/Modbus, 输出端编码器分辨率: 19/20Bit, 重复/绝对定位精度: ±7/±15角秒或±10/±25角秒